## Sheet1
集中采购项目需求清单
项目名称：（例：一批办公设备） | 东津院区电力改造
序号 | 品目 | 预算单价（元） | 需求数量 | 预算总价（元） | 质保期 | 需求描述 | 配件描述 | 备注
1 | 碘131辐射气体净化一体机 | 8400 | 4 | 33600 |  | 碘131专用吸收设备，碳钢材料 | 含具有辐射吸收功能的填料箱及0.1kg填料。
2 | 离心式通风机 | 9200 | 1 | 9200 |  | 风量5000m³/H，全压1000/1500Pa | 含控制箱，以及边长1.1m消音罩一个，及内径400mm，外径500mm，长度1m的消音器一个。
3 | 收集罩 | 870 | 4 | 3480 |  | 规格400*600-500，镀锌 | 加装活性炭滤网
4 | 柔性软风管 | 27 | 4 | 108 |  | 直径160mm尼龙管、卡子
5 | PPR通风管道 | 280 | 15 | 4200 |  | 直径160mmPPR通风管道 | 含18个弯头
6 | 镀锌槽钢 | 407 | 4 | 1628 |  | 型号[100，每根长6米 | 型号[100，每根长6米
7 | 镀锌角钢 | 203 | 4 | 812 |  | 型号∠50 | 型号∠50
8 | 防辐射铅箱 | 6200 | 4 | 24800 |  | 容积300L，符合行业标准 | 容积300L，符合行业标准
9 | 相关辅材 | 1150 | 1 | 1150
10 | 人工费 | 9700 | 1 | 9700 |  | 人工安装、运输等 | 人工安装、运输等
11 | 排气孔检测 | 28000 | 2 | 56000 |  | 完工后请专业团队对排气口 进行监测以保证各项指标合 规
合计 |  | 64437 | 44 | 144678